## Arkusz1
KOSZTORYS OFERTOWY
Przebudowa pasa drogowego dróg w m. Baćkowice
Budowa chodnika odcinek F-G
Lp | POZ. | Opis robót | Jedn. | Ilość | Cena | Wartość
| SST |  | miary |  | jedn. | netto
| D-01.00.00 | I. ROBOTY PRZYGOTOWAWCZE
1 | 01.01.00 | Roboty pomiarowe przy robotach ziemnych dla trasy dróg i chodników | km | 0.35
2 | 01.02.04 | Rozbiórka nawierzchni z masy min-asfaltowej | m2 | 5
|  | Rozbiórka murków czołowych prefabrykowanych przepustu o śred. 50cm | szt. | 2
| D-02.00.00 | II. ROBOTY ZIEMNE
3 | 02.01.01 | Wykonanie wykopów pod konstrukcję nawierzchni chodnika i krawężnik | m3 | 60
4 | 02.03.01 | Wykonanie nasypów | m3 | 40
| D-04.00.00 | III. PODBUDOWA
5 | 04.01.01 | Profilowanie i zagęszczenie podłoża pod warstwy konstrukcyjne nawierzchni chodnika. | m2 | 461
6 | 04.02.01 | Warstwa odsączająca z piasku średnioziarnistego gr. 10cm pod chodnik | m2 | 416
7 | 04.04.03 | Podbudowa z kruszywa łamanego stabilizowanego mechanicznie gr. 15cm na zjazdach | m2 | 45
8 | 04.05.01/d | Ulepszone podłoże z gruntu stabilizowanego cementem o Rm=2,5 MPa grubości do 10cm pod konstrukcję zjazdów (mieszanie w mieszarkach stacjonarnych) | m2 | 45
| D-05.00.00 | IV. NAWIERZCHNIA
9 | 05.03.23 | Nawierzchnia chodników z kostki brukowej betonowej szarej wibroprasowanej gr. 6 cm na podsypce cem-piaskowej 1 : 4 gr. 3cm | m2 | 416
10 | 05.03.23 | Nawierzchnia chodników ( zjazdy do posesji) z kostki brukowej betonowej czerwonej wibroprasowanej gr. 8 cm na podsypce cem-piaskowej 1 : 4 gr. 3cm. | m2 | 45
| D-06.00.00 | V. ROBOTY WYKOŃCZENIOWE
11 | 06.02.01 | Przedłużenie przepustu pod drogą gminną z rur betonowych o śred. 50cm | mb | 2
12 | 06.02.01 | Przedłużenie przepustu pod drogą gminną z rur betonowych o śred. 60cm | mb | 4
13 | 06.02.01 | Ustawienie prefabrykowanych murków czołowych prostych przepustów o śr. 50cm uzyskanych z rozbiórki | szt. | 2
14 | 06.02.01 | Prefabrykowane murki czołowe proste przepustów o śr. 60cm | szt. | 2
15 | 06.04.01 | Oczyszczenie istniejących rowów średnio na głębokość 0,15m- 0,3m3/mb | m3 | 45
| D-08.00.00 | VI. ELEMENTY ULIC
16 | 08.01.01 | Krawężniki betonowe 15 x 30 na ławie betonowej z oporem, beton C12/15 | mb | 310
17 | 08.03.01 | Obrzeża betonowe wibroprasowane 6x20 na podsypce cem-piaskowej gr.5cm | mb | 312
18 | 08.05.01 | Ściek podchodnikowy z prefabrykowanych elementów betonowych karta KPED 01.31 | mb | 10
19 | 08.05.01 | Ściek skarpowy z prefabrykowanych elementów betonowych karta KPED 01.11 | mb | 5
20 | 08.05.01 | Ściek skarpowy z prefabrykowanych elementów betonowych karta KPED 01.24 | mb | 6
RAZEM WARTOŚĆ ROBÓT
PODATEK VAT 22%
WARTOŚĆ BRUTTO