## Arkusz1
KOSZTORYS OFERTOWY
Projekt zagospodarowania fragmentu parku z elementami małej architektury i budową alejek w Baćkowicach.
SPORZĄDZONY NA PODSTAWIE BIULETYNU CEN ROBÓT DROGOWYCH BCD uwzględniający warunki OST i BIULETYNU CEN ROBÓT BUDOWLANYCH INWESTYCYJNYCH II kw. 2009r. ORAZ BADAŃ RYNKU LOKALNEGO
Lp. | POZ. | KOD | Opis robót | Jedn. | Ilość | Cena | Wartość
| SST | PVC |  | miary |  | jedn. | netto.
| D-01.00.00 |  | I. ROBOTY PRZYGOTOWAWCZE
1. | 01.01.01 | 45100000-8 | Roboty pomiarowe przy robotach ziemnych dla trasy dróg i chodników | km | 0.055
| D-02.00.00 |  | II. ROBOTY ZIEMNE
2. | 02.01.01 | 45100000-8 | Wykonanie wykopów pod konstrukcję nawierzchni chodnika, placu oraz cokół. | m3 | 28.46
| D-04.00.00 |  | III. PODBUDOWA
3. | 04.01.01 | 45233000-9 | Profilowanie i zagęszczenie podłoża pod warstwy konstrukcyjne nawierzchni chodnika i placu. | m2 | 155.22
4. | 04.02.01 | 45233000-9 | Warstwa odsączająca z piasku średnioziarnistego gr. 10cm | m2 | 155.22
| D-05.00.00 |  | IV. NAWIERZCHNIA
5. | 05.03.23 | 45233253-7 | Nawierzchnia chodników z kostki brukowej betonowej kolorowej wibroprasowanej gr. 6 cm na podsypce cem-piaskowej 1 : 4 gr. 3cm | m2 | 145
| D-08.00.00 |  | V. ELEMENTY ULIC
6. | 08.03.01 | 45233100-0 | Obrzeża betonowe wibroprasowane 6x20 na podsypce cem-piaskowej gr.5cm | mb | 110
| D-09.00.00 |  | VI. ZIELEŃ
7. | 09.01.01 | 45400000-1 | Sadzenie krzewów iglastych wys. 130 - 180cm z zaprawą dołów, szerokość i głębokość dołów 50cm | szt. | 20
8. | 09.01.01 | 45400000-1 | Sadzenie pnączy w donicach pergol | szt. | 12
| B-03.00.00 |  | VII. Zbrojenie
9. | 03.00.00 | 45262300-4 | Przygotowanie i montaż zbrojenia z prętów stalowych żebrowanych o śr. 10-14mm | kg | 353
| B-04.00.00 |  | VIII. BETON
10. | 04.00.00 | 45262300-4 | Ławy fundamentowe betonowane oraz cokół z betonu C15/20 2,32+0,48=2,80m3 | m3 | 2.8
11. | 04.00.00 | 45262300-4 | Płyta pod obelisk (pomnik) gr. 20cm z betonu C15/20 | m 3 | 0.76
| B-11.00.00 |  | IX. OKŁADZINA COKOŁU
12. | 11.00.00 | 45262500-6 | Wykonanie okładziny cokołu płytami szlifowanymi z piaskowca koloru żółtego gr. 3cm osadzonymi na zaprawę klejową. 1,0x(2x1,80+2x2,10)=7,80m2 | m2 | 7.8
| B-17.00.00 |  | X. ZAGOSPODAROWANIE TERENU
13. | 17.03.00 | 29835000-1 | Zakup i montaż ławek żeliwno-drewnianych | szt. | 4
14. | 17.03.00 | 29835000-1 | Zakup i montaż pergol drewnianych impregnowanych z donicą pojedynczych długości 180-200cm lub zespolonych długości 360-400cm o łącznej długości 15-18m, donice wypełnione ziemią ogrodniczą | mb | 18
RAZEM WARTOŚĆ ROBÓT
PODATEK VAT ( 22%)
RAZEM WARTOŚĆ BRUTTO