## Arkusz1
KOSZTORYS OFERTOWY
Budowa kontenera sanitarnego wraz z wykonaniem przyłącza wodociągowego i kanalizacyjnego, budowę zadaszeń ze stoiskami handlowymi oraz przebudowa utwardzonej nawierzchni działek i istniejącego wjazdu na działkach nr 127, 178/2, 178/11 i 179.
Lp. | POZ. | Opis robót | Jedn. | Ilość | Cena | Wartość
| SST |  | miary |  | jedn. | netto
| D-01.00.00 | I. ROBOTY PRZYGOTOWAWCZE
1. | 01.01.00 | Roboty pomiarowe przy powierzchniowych robotach ziemnych | ha | 0.095
2 | 01.02.01 | Karczowanie rzadkich krzaków, drzewek owocowych, poszycia i samosiewów drzew | m2 | 30
3 | 01.02.04 | Rozbiórka ogrodzenia segmentowego z profili stalowych wypełnionych siatką wraz z cokołem betonowym | mb | 37
| D-02.00.00 | II. ROBOTY ZIEMNE
4 | 02.01.01 | Wykonanie wykopów pod konstrukcję nawierzchni placu, zjazdu oraz fundamentów kontenera i zadaszeń. | m3 | 485
| D-04.00.00 | III. PODBUDOWA
5 | 04.01.01 | Profilowanie i zagęszczenie podłoża pod warstwy konstrukcyjne nawierzchni placu i zjazdu. | m2 | 933
6 | 04.02.01 | Warstwa odsączająca z piasku średnioziarnistego gr. 10cm | m2 | 933
7 | 04.04.03 | Podbudowa z kruszywa łamanego stabilizowanego mechanicznie gr. 25cm | m2 | 933
| D-05.00.00 | IV. NAWIERZCHNIA
8 | 05.03.23 | Nawierzchnia placu i zjazduz kostki brukowej betonowej kolorowej wibroprasowanej gr. 8cm na podsypce cem-piaskowej 1 : 4 gr. 3cm | m2 | 706
9 | 06.01.05 | Nawierzchnia z płyt EKO 40x60x10cm na podsypce cem-piaskowej gr. 3cm wraz z wypełnieniem wolnych przestrzeni humusem i obsianiem trawą | m2 | 197
| D-08.00.00 | V. ELEMENTY ULIC
10 | 08.01.01 | Krawężniki betonowe 10 x 30 na ławie betonowej z oporem, beton C12/15 | mb | 150
11 | 08.05.01 | Ściek z prefabrykowanych elementów betonowych karta KPED 01.03 | mb | 9
| B-04.00.00 | VI. BETON
12 | 04.00.00 | Ławy fundamentowe betonowane oraz stopy fundamentowe z betonu C12/15 | m3 | 8.76
| B-17.00.00 | VII. ZAGOSPODAROWANIE TERENU
13 | 17.02.00 | Zakup i montaż gotowego kontenera sanitarnego | szt. | 1
14 | 17.02.00 | Wykonanie i montaż zadaszeń stanowisk handlowych o konstrukcji z profili stalowych 70x70x4mm z przekryciem z poliwęglanu dwukomorowego gr. 16mm w kolorze mlecznym | szt. | 2
15 | 17.02.00 | Wykonanie i montaż stoisk handlowych- blaty z drewniane lub płyt OSB gr. min 18mm oparte na konstrukcji z profili stalowych kątownik 35x35x4mm i pokryte blachą ocynkowaną 2x7mb | mb | 14
RAZEM WARTOŚĆ ROBÓT
PODATEK VAT ( 22%)
RAZEM WARTOŚĆ BRUTTO