## Arkusz1
KOSZTORYS OFERTOWY
Przebudowa pasa drogowego dróg w m. Baćkowice
Odcinek A-B
Lp | POZ. | KOD | Opis robót | Jedn. | Ilość | Cena | Wartość
| SST | CPV |  | miary |  | jedn. | netto
| D-01.00.00 |  | I. ROBOTY PRZYGOTOWAWCZE
1 | 01.01.00 | 45100000-8 | Roboty pomiarowe przy robotach ziemnych dla trasy dróg i chodników | km | 0.82
2 | 01.02.04 | 45100000-8 | Rozbiórka krawężników betonowych 20 x 30 na podsypce cem-piaskowej wraz z ławą betonową przy planowanym cieku przykrawężnikowym | mb | 119
3 | 01.02.04 | 45100000-8 | Rozbiórka chodnika z kostki brukowej betonowej przy planowanym cieku przykrawężnikowym | m2 | 40
4 | 01.02.04 | 45100000-8 | Rozbiórka nawierzchni z masy min-asfaltowej wraz z podbudową o szerokości 31cm na głębokość 34cm | m2 | 43
5 | 01.02.04 | 45100000-8 | Rozbiórka nawierzchni z masy min-asfaltowej gr. do 6cm- parking | m2 | 170
| D-04.00.00 |  | II. PODBUDOWA
6 | 04.01.01 | 45233000-9 | Koryto wraz z profilowaniem i zagęszczeniem podłoża pod warstwy konstrukcyjne nawierzchni chodnika głębokości 10cm. | m2 | 90
| D-05.00.00 |  | III. NAWIERZCHNIA
7 | 05.03.23 | 45233253-7 | Nawierzchnia chodników z kostki brukowej betonowej szarej wibroprasowanej gr. 6 cm na podsypce cem-piaskowej 1 : 4 gr. 3cm | m2 | 86
8 | 05.03.23 | 45233253-7 | Ponowne ułożenie kostki brukowej uzyskanej z rozbiórki gr. 6 cm i 8cm na podsypce cem-piaskowej 1 : 4 gr. 3cm | m2 | 40
9 | 05.03.23 | 45233253-7 | Nawierzchnia z kostki brukowej betonowej szarej wibroprasowanej gr. 6 cm na podsypce z kruszywa 0-6,3mm gr. 3cm. ( parking U.G) | m2 | 168
| D-01.00.00 |  | V. URZĄDZENIA BEZPIECZEŃSTWA RUCHU
10 | D-07.06.02 | 45233280-5 | Ogrodzenia łańcuchowe | mb | 14
| D-08.00.00 |  | VII. ELEMENTY ULIC
11 | 08.01.01 | 45233100-0 | Krawężniki betonowe 12 x 25 na ławie betonowej z oporem, beton C12/15 (Obramowanie parkingu przy U.G ) | mb | 34
12 | 08.01.01 | 45233100-0 | Krawężniki betonowe 20 x 30 na ławie betonowej z oporem, beton C12/15 | mb | 138.5
13 | 08.03.01 | 45233100-0 | Obrzeża betonowe wibroprasowane 6x20 na podsypce cem-piaskowej gr.5cm | mb | 43
14 | 08.05.01 | 45233100-0 | Ściek przykrawężnikowy z kostki brukowej betonowej szarej grubości 8cm- 2 rzędy i opornik 1 rząd na sztorc z wypełnieniem spoin zaprawą cementową | mb | 138.5
RAZEM WARTOŚĆ ROBÓT
PODATEK VAT ( 22%)
RAZEM WARTOŚĆ BRUTTO