## Arkusz1
KOSZTORYS OFERTOWY
Przebudowa pasa drogowego dróg w m. Baćkowice
Budowa chodnika odcinek B-C-D
Lp | POZ. | Opis robót | Jedn. | Ilość | Cena | Wartość
| SST |  | miary |  | jedn. | netto
| D-01.00.00 | I. ROBOTY PRZYGOTOWAWCZE
1 | 01.01.00 | Roboty pomiarowe przy robotach ziemnych dla trasy dróg i chodników | km | 0.43
2 | 01.02.04 | Rozbiórka przepustów z rur betonowych Ø 40 | mb | 34
3 | 01.02.04 | Rozbiórka nawierzchni nad przepustem pod studzienkę | m2 | 2.5
4 | 01.02.04 | Rozbiórka krawężnika betonowego 20x30 | mb | 66
| D-02.00.00 | II. ROBOTY ZIEMNE
5 | 02.01.01 | Wykonanie wykopów pod konstrukcję nawierzchni chodnika | m3 | 170
| D-03.00.00 | III. Odwodnienie
6 | 03.02.03 | Studzienka ściekowa nad przepustem | szt. | 1
7 | 03.03.01 | Sączek podłużny na śladzie rowu z rury drenarskiej w pełni ssącej (TP) PP/PE DN160 obsypanej żwirem (nielasującym się) 8-32mm zabezpieczonym geowłukliną ( średnia obiętość sączka 0,9m3/mb | mb | 220
| D-04.00.00 | IV. PODBUDOWA
8 | 04.01.01 | Profilowanie i zagęszczenie podłoża pod warstwy konstrukcyjne nawierzchni chodnika. | m2 | 700
9 | 04.02.01 | Warstwa odsączająca z piasku średnioziarnistego gr. 10cm pod chodnik | m2 | 204
10 | 04.04.03 | Podbudowa z kruszywa łamanego stabilizowanego mechanicznie gr. 15cm na zjazdach przez chodnik | m2 | 182
11 | 04.05.01/d | Ulepszone podłoże z gruntu stabilizowanego cementem o Rm=2,5 MPa grubości do 10cm pod konstrukcję naw. chodnika na zjazdach | m2 | 182
| D-05.00.00 | V. NAWIERZCHNIA
12 | 05.03.23 | Nawierzchnia chodników z kostki brukowej betonowej szarej wibroprasowanej gr. 6 cm na podsypce cem-piaskowej 1 : 4 gr. 3cm | m2 | 204
13 | 05.03.23 | Nawierzchnia chodników z kostki brukowej betonowej szarej wibroprasowanej gr. 8 cm na podsypce cem-piaskowej 1 : 4 gr. 3cm. | m2 | 496
14 | 05.03.23 | Nawierzchnia chodników ( zjazdy do posesji) z kostki brukowej betonowej czerwonej wibroprasowanej gr. 8 cm na podsypce cem-piaskowej 1 : 4 gr. 3cm. | m2 | 74
| D-06.00.00 | VI. ROBOTY WYKOŃCZENIOWE
15 | 06.01.05 | Umocnienie skarp płytami ażurowymi prefabrykowanymi 60x40cm | m2 | 84
16 | 06.03.02 | Umocnienie pobocza za chodnikiem z kruszywa łamanego średnia grubość 10cm | m2 | 235
17 | 06.04.01 | Oczyszczenie istniejących rowów z namułu i darniny średnio na głębokość 0,10m- 0,15m3/mb | m3 | 75
| D-01.00.00 | VII. URZĄDZENIA BEZPIECZEŃSTWA RUCHU
18 | 07.06.02 | Poręcze sztywne rurowe | mb | 8
| D-08.00.00 | VIII. ELEMENTY ULIC
19 | 08.01.01 | Krawężniki betonowe 15 x 30 na ławie betonowej z oporem, beton C12/15 | mb | 136
20 | 08.01.01 | Krawężniki betonowe 20 x 30 na ławie betonowej z oporem, beton C12/15 | mb | 285
21 | 08.03.01 | Obrzeża betonowe wibroprasowane 6x20 na podsypce cem-piaskowej gr.5cm | mb | 430
22 | 08.05.01 | Ściek podchodnikowy z prefabrykowanych elementów betonowych karta KPED 01.31 | mb | 6
23 | 08.05.01 | Ściek skarpowy z prefabrykowanych elementów betonowych karta KPED 01.25 | mb | 9
RAZEM WARTOŚĆ ROBÓT
PODATEK VAT 22%
WARTOŚĆ BRUTTO