## Arkusz1
KOSZTORYS OFERTOWY
Przebudowa pasa drogowego dróg w m. Baćkowice
Odcinek C-E
Lp | POZ. | Opis robót | Jedn. | Ilość | Cena | Wartość
| SST |  | miary |  | jedn. | netto
| D-01.00.00 | I. ROBOTY PRZYGOTOWAWCZE
1 | 01.01.00 | Roboty pomiarowe przy powierzchniowych robotach ziemnych | ha | 0.056
| D-02.00.00 | II. ROBOTY ZIEMNE
2 | 02.01.01 | Wykonanie wykopów pod konstrukcję nawierzchni parkingu i poszerzenia głębokości 35-38cm | m3 | 105
| D-04.00.00 | III. PODBUDOWA
3 | 04.01.01 | Profilowanie i zagęszczenie podłoża pod warstwy konstrukcyjne nawierzchni parkingów i poszerzenia. | m2 | 560
4 | 04.04.03 | Podbudowa z kruszywa łamanego stabilizowanego mechanicznie 0-31,5mm gr. 25cm | m2 | 280
5 | 04.05.01/d | Ulepszone podłoże z gruntu stabilizowanego cementem o Rm=2,5 MPa grubości do 10cm pod konstrukcję parkingu i poszerzenia | m2 | 280
| D-05.00.00 | IV. NAWIERZCHNIA
6 | 05.03.05d | Warstwa wiążąca nawierzchni z betonu asfaltowego na parkingu przy cmentarzu, U.G i poszerzeniu i poszerzeniu drogi gminnej, ruch KR1-KR2 o gr. 4cm | m2 | 900
7 | 05.03.05d | Warstwa ścieralna nawierzchni z betonu asfaltowego na na parkingu przy cmentarzu, U.G, poszerzeniu i jako remont drogi gminnej , ruch KR1-KR2 o gr. 4cm | m2 | 1150
| D-08.00.00 | V. ELEMENTY ULIC
8 | 08.01.01 | Krawężniki betonowe 15 x 30 na ławie betonowej z oporem, beton C12/15 | mb | 88
RAZEM WARTOŚĆ ROBÓT
PODATEK VAT 22%
WARTOŚĆ BRUTTO